## Sheet1
住院部②净化系统维保服务工程量
使用科室 | 设备名称 | 数量 | 维保内容 | 备注
手术室 | 净化空调机组 | 20台 | 室外机、自控系统、手术室中央情报面板、管道阀门、执行器、表冷器、电加热、蒸汽加湿、电机、风机、压力表、温度表、排风机、风机旁管及其它等设备设施维护维修（含材料）
| 装饰、装修 | 手术室15间及辅房 | 洁净区、生活区墙面、地面、顶面、卫生间等设施维护维修（含材料）
| 门窗 | 电动门28樘 | 包含电动门、手动门、门体、门套、电机、控制系统、锁具、闭门器等设施维护维修（含材料）；
| 医用气体 | 吊塔30套 | 插座、开关、气体管道、气体终端、网口、无影灯及其它设施维修维修（含材料）；
| 弱电系统 | 1项 | 监控、广播、呼叫、门禁等设施设施维护维修（含材料）；
| 强电系统 | 1项 | 净化机房及洁净区净化设施配电柜、UPS应急电源、照明等设施维护维修（含维修配件）；
| 供排水系统 | 1项 | 管道、阀门、仪表等设施维护维修（含维修配件）；
| 洁具 | 1项 | 洗手池、感应水龙头、花洒及其它设施维护维修（含维修配件）；
| 高效过滤器 | 128块 | 高效过滤器：610*305*292 H14(74块），475*475*150 H14(25块）,475*475*69 H13(29块）
| 初、中、亚高效过滤器 | 654块 | 初效：244块，中效150块，亚高效80块，回风/排风中效180块；
计划生育室 | 净化空调机组 | 2台 | 室外机、自控系统、手术室中央情报面板、管道阀门、执行器、表冷器、电加热、蒸汽加湿、电机、风机、压力表、温度表、排风机、风机旁管及其它等设备设施维护维修（含材料） | 产科/妇科各使用一间
| 装饰、装修 | 手术室2间及辅房 | 洁净区、生活区墙面、地面、顶面、卫生间等设施维护维修（含材料）
| 门窗 | 电动门4樘 | 包含电动门、手动门、门体、门套、电机、控制系统、锁具、闭门器等设施维护维修（含材料）；
| 医用气体 | 吊塔4套 | 插座、开关、气体管道、气体终端、网口、无影灯及其它设施维修维修（含材料）；
| 弱电系统 | 1项 | 监控、广播、呼叫、门禁等设施设施维护维修（含材料）；
| 强电系统 | 1项 | 净化机房及洁净区净化设施配电柜、UPS应急电源、照明等设施维护维修（含维修配件）；
| 供排水系统 | 1项 | 管道、阀门、仪表等设施维护维修（含维修配件）；
| 洁具 | 1项 | 洗手池、感应水龙头、花洒及其它设施维护维修（含维修配件）；
| 高效过滤器 | 11块 | 610*305*292 H14(4块）475*475*69 H13(7块）
| 初、中、亚高效过滤器 | 46块 | 初效：12块，中效18块，回风/排风中效16块；
新生儿病区护理单元（东区） | 净化空调机组 | 1台 | 室外机、自控系统、手术室中央情报面板、管道阀门、执行器、表冷器、电加热、蒸汽加湿、电机、风机、压力表、温度表、排风机、风机旁管及其它等设备设施维护维修（含材料）
| 装饰、装修 | 洁净区及辅房 | 洁净区、生活区墙面、地面、顶面、卫生间等设施维护维修（含材料）
| 门窗 | 手动门窗 | 包含手动门、门体、门套、电机、控制系统、锁具、闭门器等设施维护维修（含材料）；
| 医用气体 | 设备带1项 | 插座、开关、气体管道、气体终端、网口及其它设施维修维修（含材料）；
| 弱电系统 | 1项 | 监控、广播、呼叫、门禁等设施设施维护维修（含材料）；
| 强电系统 | 1项 | 净化机房及洁净区净化设施配电柜、UPS应急电源、照明等设施维护维修（含维修配件）；
| 供排水系统 | 1项 | 管道、阀门、仪表等设施维护维修（含维修配件）；
| 洁具 | 1项 | 洗手池、感应水龙头、花洒及其它设施维护维修（含维修配件）；
| 高效过滤器 | 9块 | 475*475*69 H13(9块）
| 初、中、亚高效过滤器 | 32块 | 初效：6块，中效18块，回风/排风中效12块；
心导管室 | 净化空调机组 | 2台 | 室外机、自控系统、手术室中央情报面板、管道阀门、执行器、表冷器、电加热、蒸汽加湿、电机、风机、压力表、温度表、排风机、风机旁管及其它等设备设施维护维修（含材料）
| 装饰、装修 | 手术室2间及辅房 | 洁净区、生活区墙面、地面、顶面、卫生间等设施维护维修（含材料）
| 门窗 | 电动门5樘 | 包含电动门、手动门、门体、门套、电机、控制系统、锁具、闭门器等设施维护维修（含材料）；
| 医用气体 | 设备带1项 | 插座、开关、气体管道、气体终端、网口及其它设施维修维修（含材料）；
| 弱电系统 | 1项 | 监控、广播、呼叫、门禁等设施设施维护维修（含材料）；
| 强电系统 | 1项 | 净化机房及洁净区净化设施配电柜、UPS应急电源、照明等设施维护维修（含维修配件）；
| 供排水系统 | 1项 | 管道、阀门、仪表等设施维护维修（含维修配件）；
| 洁具 | 1项 | 洗手池、感应水龙头、花洒及其它设施维护维修（含维修配件）；
| 高效过滤器 | 33块 | 610*305*292 H14(6块）475*475*69 H13(27块）
| 初、中、亚高效过滤器 | 48块 | 初效：10块，中效22块，回风/排风中效16块；
心内CCU护理单元 | 净化空调机组 | 2台 | 室外机、自控系统、手术室中央情报面板、管道阀门、执行器、表冷器、电加热、蒸汽加湿、电机、风机、压力表、温度表、排风机、风机旁管及其它等设备设施维护维修（含材料）
| 装饰、装修 | 洁净区及辅房 | 洁净区、生活区墙面、地面、顶面、卫生间等设施维护维修（含材料）
| 门窗 | 电动门4樘 | 包含电动门、手动门、门体、门套、电机、控制系统、锁具、闭门器等设施维护维修（含材料）；
| 医用气体 | 吊塔10套 | 插座、开关、气体管道、气体终端、网口及其它设施维修维修（含材料）；
| 弱电系统 | 1项 | 监控、广播、呼叫、门禁等设施设施维护维修（含材料）；
| 强电系统 | 1项 | 净化机房及洁净区净化设施配电柜、UPS应急电源、照明等设施维护维修（含维修配件）；
| 供排水系统 | 1项 | 管道、阀门、仪表等设施维护维修（含维修配件）；
| 洁具 | 1项 | 洗手池、感应水龙头、花洒及其它设施维护维修（含维修配件）；
| 高效过滤器 | 16块 | 484*484*200mm H13(10块）,320*320*200mm H13(6块）
| 初、中、亚高效过滤器 | 54块 | 初效：12块，中效18块，回风/排风中效24块；
神经外科ICU护理单元 | 净化空调机组 | 3台 | 室外机、自控系统、手术室中央情报面板、管道阀门、执行器、表冷器、电加热、蒸汽加湿、电机、风机、压力表、温度表、排风机、风机旁管及其它等设备设施维护维修（含材料）
| 装饰、装修 | 洁净区及辅房 | 洁净区、生活区墙面、地面、顶面、卫生间等设施维护维修（含材料）
| 门窗 | 电动门10樘 | 包含电动门、手动门、门体、门套、电机、控制系统、锁具、闭门器等设施维护维修（含材料）；
| 医用气体 | 吊塔23套 | 插座、开关、气体管道、气体终端、网口及其它设施维修维修（含材料）；
| 弱电系统 | 1项 | 监控、广播、呼叫、门禁等设施设施维护维修（含材料）；
| 强电系统 | 1项 | 净化机房及洁净区净化设施配电柜、UPS应急电源、照明等设施维护维修（含维修配件）；
| 供排水系统 | 1项 | 管道、阀门、仪表等设施维护维修（含维修配件）；
| 洁具 | 1项 | 洗手池、感应水龙头、花洒及其它设施维护维修（含维修配件）；
| 高效过滤器 | 36块 | 484*484*200mm H13(31块）,320*320*200mm H13(5块）
| 初、中、亚高效过滤器 | 82块 | 初效：16块，中效26块，回风/排风中效40块；
神经内科ICU病区护理单元 | 净化空调机组 | 3台 | 室外机、自控系统、手术室中央情报面板、管道阀门、执行器、表冷器、电加热、蒸汽加湿、电机、风机、压力表、温度表、排风机、风机旁管及其它等设备设施维护维修（含材料）
| 装饰、装修 | 洁净区及辅房 | 洁净区、生活区墙面、地面、顶面、卫生间等设施维护维修（含材料）
| 门窗 | 电动门6樘 | 包含电动门、手动门、门体、门套、电机、控制系统、锁具、闭门器等设施维护维修（含材料）；
| 医用气体 | 吊塔24套 | 插座、开关、气体管道、气体终端、网口及其它设施维修维修（含材料）；
| 弱电系统 | 1项 | 监控、广播、呼叫、门禁等设施设施维护维修（含材料）；
| 强电系统 | 1项 | 净化机房及洁净区净化设施配电柜、UPS应急电源、照明等设施维护维修（含维修配件）；
| 供排水系统 | 1项 | 管道、阀门、仪表等设施维护维修（含维修配件）；
| 洁具 | 1项 | 洗手池、感应水龙头、花洒及其它设施维护维修（含维修配件）；
| 高效过滤器 | 29块 | 484*484*200mm H13(24块）,320*320*200mm H13(5块）
| 初、中、亚高效过滤器 | 82块 | 初效：16块，中效34块，回风/排风中效32块；
普通外科八病区护理单元 | 净化空调机组 | 2台 | 室外机、自控系统、手术室中央情报面板、管道阀门、执行器、表冷器、电加热、蒸汽加湿、电机、风机、压力表、温度表、排风机、风机旁管及其它等设备设施维护维修（含材料）
| 装饰、装修 | 洁净区及辅房 | 洁净区、生活区墙面、地面、顶面、卫生间等设施维护维修（含材料）
| 门窗 | 电动门3樘 | 包含电动门、手动门、门体、门套、电机、控制系统、锁具、闭门器等设施维护维修（含材料）；
| 医用气体 | 吊塔15套 | 插座、开关、气体管道、气体终端、网口及其它设施维修维修（含材料）；
| 弱电系统 | 1项 | 监控、广播、呼叫、门禁等设施设施维护维修（含材料）；
| 强电系统 | 1项 | 净化机房及洁净区净化设施配电柜、UPS应急电源、照明等设施维护维修（含维修配件）；
| 供排水系统 | 1项 | 管道、阀门、仪表等设施维护维修（含维修配件）；
| 洁具 | 1项 | 洗手池、感应水龙头、花洒及其它设施维护维修（含维修配件）；
| 高效过滤器 | 23块 | 484*484*200mm H13(16块）,320*320*200mm H13(7块）
| 初、中、亚高效过滤器 | 62块 | 初效：12块，中效26块，回风/排风中效24块；
其它服务 | 其它 | 1项 | 派遣4名维保人员、每年洁净度第三方检测一次、压力表及温度表安国家规定定期校验；
备注：1、如果以上维保区域后期发生搬迁或改造，根据维保分项报价暂停该区域维保费，并从总维保费用内扣除。